## Sheet1
Bill of Material for
On 22/7/2018 at 10:14:34 PM
Designators | Part Number | Description | Quantity
C1, C3, C4, C5 | CC0603JRX7R8BB104 | Cap 0.1uF, 25V | 4
C2 | C0603C103J5RACTU | Cap 10nF, 25V | 1
X1 | FC-135 32.7680KA-AC | Xtal, 32.768KHz | 1
R1, R2, R3, R4 | MCT06030C4701FP500 | Res 4.7k, 100mW | 4
U3 | BMP280 | Pressure Sensor | 1
J1 | SMTU1220-LF | CR1220 Coin cell holder | 1
P2 | Any 10 pin, 2.54mm pitch | Header, 10-Pin | 1
P3 | Any 6 pin, 2.54mm pitch | Header, 6-Pin | 1
P1, P4 | Any 8 pin, 2.54mm pitch | Header, 8-Pin | 2
U2 | MPU9250 | 9 Axis IMU | 1
U1 | OPT3001 | Light Sensor | 1
U4 | PCF8523T | RTC | 1